## Zamjena podova (linoleuma i pa
ŠPORTSKA GIMNAZIJA
Zagreb, Selska cesta 119
OIB:59266417432
TROŠKOVNIK
| Predmet nabave: | Zamjena podova (linoleuma i parketa)
| CPV | 45432113-9 Linoleum 44112240-2 Parket 45432100-5 Radovi postavljanja podova i podnih obloga
Naziv robe | Svojstva | Jedinica mjere | Ukupna količina | Jedinična cijena bez PDV-a | Ukupna cijena bez PDV-a | PDV | Ukupna cijena s PDV-om
Postavljanje linoleuma u Dvorani;
PVC sportski pod | Višenamjenski sportski pod debljine 6.2 mm s apsorpcijom šoka P1 | 228, 75 | m2
PVC sportski pod | Višenamjenski sportski pod debljine 2 mm | 90 | m2
Višenamjenska, elastična PVC sportska podna obloga, debljina habajućeg sloja od čistog PVC-a 2 mm, pasorpcija šoka prema HRN EN 14808:2007 kategorija P1, vertikalna deformacija prema HRN EN 14809:2007 ≤ 2 mm, koeficijent klizanja prema HRN EN 13036-4:2012 80-110, odboj lopte prema HRN EN 12235:2013 ≥90%, otpornost na habanje prema HRN EN ISO 5470-1:2016 ≤ 350 mg, otpornost na udare rema HRN EN 1517:2020 ≥ 8 N/m, otpornost na udubljenje prema HRN EN 1516:2001 ≤ 0,5 mm, zvučna izolacija prema HRN EN ISO 717-2:2021 18 dB, vatrootpornost prema HRN EN 13501-1:2019 Cfl-s1, antibakterijsko djelovanje ( E. coli - S. aureus - MRSA ) prema ISO 22196 spriječava rast >99%, antivirusna aktivnost ( ljudski coronavirus 229E) prema ISO 21702 > 99,3 %, izjava o svojstvima (DoP) prema HRN EN 14904:2006, ekološki certifikat HRN EN ISO 14001:2015, ukupna emisija lakohlapljivih organskih spojeva (TVOC) nakon 28 dana HRN ISO 16000- 6:2022 > 100 µg/m3, Impact Protexion Index 8IPI) prema AC-P90-205 52%, pjenasta podloga Double density CXP-HD™, površinski kompleks od kalenidranog PVC-a ojačan mrežom od stakloplastike, zaštitini površinski tretman s trostrukim djelovanjem, boja prema osnovnoj karti boja, sportski certifikati: EHF, IHF, FIBA, FIVB, itd.
Sanacija postojećeg poda | Skidanje postojećeg parketnog poda te odvoz otpadnog materijala na gradski deponij | 277.42 | m2
| Dobava materijala te zamjena trulih dijelova potkonstrukcije novom građom od suhog, mekog drva (bor, jela) dimenzija prema postojećim dimenzijama (40% površine) | 112 | m2
| Dobava i ugradnja podloge od pločastog materijala (OSB ploče) u dva sloja od 12 mm na pripremljenu potkonstrukciju. Ploče se međusobno ljepe i učvršćuju vijcima | 277.42 | m2
| Priprema podloge od pločastog materijala kitanjem i brušenjem spojeva te veznih vijaka | 277.42 | m2
| Ugradnja PVC sportske podne obloge. Podna obloga se lijepi cijelom površinom, ljepilo prema preporuci proizvodžača, rubovi traka krojeni i rezani za zavarivanje elektrodom u boji prema izboru naručitelja | 277.42 | m2
| Dobava i postava ventilirajuće lajsne visine 6-8 cm | 108.95 | m
| Uklanjanje postojećih te dobava i postava novih ekspanzijskih podnih dilatacijskih alu profila s gumenim metkom | 9 | m
Postavljanje parketa i podova u predprostoru i stubištu
PVC podna obloga tamno siva boja | Višeslojna PVC podna obloga u roli ukupne deljine 2 mm, s habajućim slojem od čistog PVC-a debljine >1 mm, klasa protukliznosti R10 | 120 | m2
PVC podna obloga svijetlo siva boja | Višeslojna PVC podna obloga u roli od ukupne debljine 2 mm, s habajućim slojem od čistog PVC-a debljine > 1 mm, klasa protukliznosti R10 | 120 | m2
PVC podna obloga narančasta boja | Višeslojna PVC podna obloga u roli od ukupne debljine 2 mm, s habajućim slojem od čistog PVC-a debljine > 1 mm, klasa protukliznosti R10 | 40 | m2
Višeslojna PVC podna obloga, specifikacija prema HRN EN ISO 10582:2018, europska klasifikacija prema HRN EN ISO 10874:2013 34-43, vatrootpornost HRN EN 13501-1:2019: Bfl-s1, sklonost prema statičkom elektricitetu HRN EN 1815:2016: < 2 kV, klasa protukliznosti prema DIN 51 130 R10, otpornost na abraziju prema HRN EN 660-2:2003: £ 2.0 mm3, grupa habanja T, vrsta sadržaja veziva prema HRN EN ISO 10582:2018 tip I, zvučna izolacija prema HRN EN ISO 717-2:2021 – 8 dB, otpornost na kotačiće namještaja prema HRN EN ISO 4918:2021 OK, toplinska provodljivost prema HRN EN ISO 10456:2008 – 0,25 W/(m.K), postojanost boja prema EN 20 105-B02 ≥ 6 stupnjeva, otpornost na kemijske proizvode HRN EN ISO 26987:2013 OK, antibakterijsko djelovanje (E.coli, S.aureus, MRSA) prema ISO 22196 sprječava rast > 99%, antivirusna aktivnost (ljudski coronavirus 229E) prema ISO 21702: 99,7% poslije 2h, certifikat Floorscore®
Sanacija postojećeg poda | Skidanje stare podloge od linoleuma u pretprostoru dvorane u suterenu, u prizemlju i na stubištu te zbrinjavanje otpadnog materijala | 177.01 | m2
| Dobava materijala i izvedba pripreme podloge - izravnavajućeg sloja na prethodno izbrušenoj podlozi. Na očišćenu i pripremljenu podlogu prvo se nanosi predpremaz kao priprema za masu za izravnavanje, a zatim izravnavajuća masa u sloju debljine 2-3 m | 177.01 | m2
| Polaganje PVC podne obloge u pretprostore i na podeste lijepljenjem. Rubovi traka krojeni i rezani za toplo zavarivanje elektrodom | 111.57 | m2
| Polaganje PVC podne obloge i rubnog profila na stepenice punoplošnim lijepljenjem | 130.2 | m1
| Postava PVC fleksibilne lajsne WL60 u pretprostorima suterena i prizemlja | 55.58 | m1